## BOM_Board1__PICO_SMD_PCB1_1_202
No. | Quantity | Comment | Designator | Footprint | Value | Manufacturer Part | Manufacturer | Supplier Part | Supplier
1 | 1 | 22uF | C1 | C0603 | 22uF
2 | 5 | 100nF | C2,C3,C5,C7,C15 | C0603 | 100nF
3 | 1 | 0.1uF | C9 | C0603 | 0.1uF
4 | 4 | 2.2nF | C11,C12,C13,C21 | C0603 | 2.2nF
5 | 4 | 1uF | C16,C17,C37,C38 | C0603 | 1uF
6 | 2 | 100nF | C25,C26 | C0805 | 100nF | 0805X7R104K500NT | AIDE(爱迪电容) | C48579601 | LCSC
7 | 4 | 10uF | C33,C34,C35,C36 | CAP-SMD_L3.2-W1.6-RD | 10uF | CA45-A-16V-10uF-K | CEC(振华新云) | C128254 | LCSC
8 | 1 | PJ-3136-B | CN1 | AUDIO-TH_PJ-3136-B |  | PJ-3136-B | XKB Connectivity(中国星坤) | C381131 | LCSC
9 | 1 | PZ254V-11-04P | H3 | HDR-TH_4P-P2.54-V-M |  | PZ254V-11-04P | XFCN(兴飞) | C2691448 | LCSC
10 | 1 | PZ254V-11-06P | H4 | HDR-TH_6P-P2.54-V-M |  | PZ254V-11-06P | XFCN(兴飞) | C492405 | LCSC
11 | 1 | PZ254V-11-02P | H5 | HDR-TH_2P-P2.54-V-M |  | PZ254V-11-02P | XFCN(兴飞) | C492401 | LCSC
12 | 2 | LED_0603-R | LED3,LED4 | LED_0603
13 | 2 | 10K | R2,R8 | R0603 | 10K
14 | 2 | 470 | R3,R4 | R0603 | 470
15 | 1 | 0欧姆 | R5 | R0603 | 0欧姆
16 | 2 | 1K | R6,R7 | R0603 | 1K
17 | 1 | PCM5102APWR | U2 | TSSOP-20_L6.5-W4.4-P0.65-LS6.4-BL |  | PCM5102APWR | TI(德州仪器) | C107671 | LCSC
18 | 1 | TPS7A0233PDBVR | U4 | SOT-23-5_L2.9-W1.6-P0.95-LS2.8-BR |  | TPS7A0233PDBVR | TI(德州仪器) | C2887324 | LCSC
19 | 1 | ESP32-PICO-V3 | U6 | LGA-48_L7.0-W7.0-P0.50-BL-EP5.0 |  | ESP32-PICO-V3 | ESPRESSIF(乐鑫) | C967022 | LCSC
20 | 1 | BWU.FL-IPEX1 | U7 | IPEX-SMD_BWIPX-1-001E |  | BWU.FL-IPEX1 | BAT WIRELESS(蝙蝠无线) | C5137195 | LCSC
21 | 1 | MIC5219-3.3YM5-TR | U8 | SOT-23-5_L3.0-W1.7-P0.95-LS2.8-TL |  | MIC5219-3.3YM5-TR | MICROCHIP(美国微芯) | C29613 | LCSC